## Tabelle1
Discount Group
RESI Informatik & Automation GmbH Altenmarkt 29, A-8551 Wies www.RESI.cc | ÜBERSICHT C4 CONTROLLER
| ALLGEMEIN | [12 empty] | SCHNITTSTELLEN |  |  |  | ERWEITERUNGEN |  |  |  |  | BETRIEBSYSTEM |  |  | INFO
| GEHÄUSE | SPANNUNGSVERSORGUNG 12-48V= | RASPBERRY© Controller | CPU Quad core 64-bit ARM-Cortex A72@1.5GHz | RAM in GB | SD KARTE austauschbar, in GB | HDMI Micro HDMI 4K | AUDIO+COMPOSITE TV 4-ring TRS A/V jack | WIFI+BLUETOOTH 802.11 b/g/n/ac Wireless LAN Bluetooth 5.0 with BLE | DIP SWITCHES 8 switches | LEDs | ANMERKUNG |  | ETHERNET Gigabit | USB 2.0 | RS485 |  | ECHTZEITUHR Akku-gepuffert | ferromagnetisches RAM 2kByte | ARM Coprocessor untertützt DIP Switch, LEDs und alle seriellen Schnittstellen | ARM Coprocessor unterstützt alle integrieren EAs |  | LINUX© Standard Raspberry© Distribution | CODESYS© Runtime vorinstalliert | SPEZIAL OS voriinstalliert | KATALOG Seite
RESI-C4-xx Raspberry PI Compute Module 4© basierter LINUX Controller mit integrierten EAs – Basisversionen
RESI-C4-A-2GB | XT4 | X | CM4 | X | 2 | 32 | 1 | NEIN | NEIN | 1 | 3 | 1 |  | 1 | 2 | 1 |  | X | X | X | X |  | X |  |  | C4-36
RESI-C4-A-4GB | XT4 | X | CM4 | X | 4 | 32 | 1 | NEIN | NEIN | 1 | 3 | 1 |  | 1 | 2 | 1 |  | X | X | X | X |  | X |  |  | C4-36
RESI-C4-A-8GB | XT4 | X | CM4 | X | 8 | 32 | 1 | NEIN | NEIN | 1 | 3 | 1 |  | 1 | 2 | 1 |  | X | X | X | X |  | X |  |  | C4-36
-4GB | Aufpreis für 4GB RAM |  |  |  | 4
-8GB | Aufpreis für 8GB RAM |  |  |  | 8
RESI-C4-xx Raspberry PI Compute Module 4© basierter LINUX Controller mit zusätzlichem 2. Ethernet Interface
-2E | Bitte ergänzen Sie die Bestellnummer um -2E HINWEIS: Nicht alle Kombinationen integrierter IOs+2tes Ethernet sind möglich | [10 empty] | 4 | [13 empty] | C4-37
RESI-C4-xx Raspberry PI Compute Module 4© basierter LINUX Controller mit zusätzlichem LTE IoT M1 Modem
-M1 | Bitte ergänzen Sie die Bestellnummer um -M1 HINWEIS: Nicht alle Kombinationen integrierter IOs mit Modem sind möglich | [10 empty] | 2
RESI-C4-xx Raspberry PI Compute Module 4© basierter LINUX Controller mit zusätzlichem LTE Modem
-LTE | Bitte fügen Sie -LTE zur Bestellnummer hinzu HINWEIS: Nicht alle Kombinationen integrierter IOs mit Modem sind möglich | [10 empty] | 3
ALLGEMEIN
| GEHÄUSE | MODEM INTEGRIERT LTE Nb IoT M1 oder LTE Modem | ETHERNET | RS485 | ANMERKUNG
RESI-C4-xx Raspberry PI Compute Module 4© basierter LINUX Controller – Beispiel Bestellnummern
RESI-C4-A-xGB | XT4 | NEIN | 1 | 1 | Controller mit xGB RAM und ohne EAs
RESI-C4-A-xGB-M1 | XT4 | JA | 1 | 1 | Controller mit xGB RAM, keine EAs und mit integriertem NB IoT Modem M1
RESI-C4-A-xGB-LTE | XT4 | JA | 1 | 1 | Controller mit xGB RAM, keine EAs und mit integriertem LTE Modem
RESI-C4-A-xxx-xGB | XT4 | NEIN | 1 | 1 | Controller mit xGB RAM und xxx integrierten EAs
RESI-C4-A-xxx-xGB-M1 | XT4 | JA | 1 | 1 | Controller mit xGB RAM, xxx integrierten EAs und mit integriertem NB IoT Modem M1
RESI-C4-A-xxx-xGB-LTE | XT4 | JA | 1 | 1 | Controller mit xGB RAM, xxx integrierten EAs und mit integriertem LTE-Modem
| ALLGEMEIN | [5 empty] | DIGITAL | [11 empty] | ANALOG |  |  |  |  | LED STREIFEN |  | INFO
| GEHÄUSE | MODEM UNTERSTÜTZUNG LTE Nb IoT M1 oder LTE Modem | ETHERNET | RS485 | ANMERKUNG |  | DIGITAL EINGÄNGE DC Signale ≦48V= | DIGITAL EINGÄNGE AC/DC Signale ≦250V=~ | DIGITAL AUSGÄNGE ≦30V= ≦700mA/Kanal | DIGITAL AUSGÄNGE ≦30V=~ mit Strommessung | RELAIS AUSGÄNGE AgSnO2 ≦30V= ≦250V~ ≦8A | RELAIS AUSGÄNGE AgSnO2 ≦30V= ≦250V~ ≦6A | BISTABLE RELAIS AUSGÄNGE AgSnO2,≦30V=, ≦250V~,≦8A | BISTABLE RELAIS AUSGÄNGE AgSnO2,≦250V~,≦16A | SOLID STATE AUSGÄNGE ≦230V~= ≦1A | SOLID STATE AUSGÄNGE ≦60V~= ≦3A | SOLID STATE AUSGÄNGE ≦60V~= ≦6A |  | UNIVERSELLE EIN/AUSGÄNGE 0-10V= 0/4-20mA RTD Sensoren 0-1MΩ LOGIK EINGANG ≦40V ≦1.8mA | ANALOG EINGÄNGE 0-10V= | ANALOG AUSGÄNGE 0-10V= | TEMPERATUR SENSOR EINGÄNGE PT100 PT1000 NI1000 NI120 … |  | LED STREIFEN PWM DIMMER Konstantspannung ≦60V= ≦15A | LED STREIFEN intelligente WS28xx +5V oder +12V | KATALOG Seite
RESI-C4-xx Raspberry PI Compute Module 4© basierter LINUX Controller mit integrierten DIGITAL EINGÄNGEN
RESI-C4-A-14RI-2GB | XT8 | JA | 1 | 1 |  |  |  | 14 | [17 empty] | C4-38
RESI-C4-A-48RI-2GB | XT8 | JA | 1 | 1 |  |  |  | 48 | [17 empty] | C4-39
RESI-C4-A-6DI-2GB | XT4 | NEIN | 1 | 1 |  |  | 6 | [18 empty] | C4-40
RESI-C4-A-12DI-2GB | XT4 | NEIN | 1 | 1 |  |  | 12 | [18 empty] | C4-41
RESI-C4-A-24DI-2GB | XT4 | NEIN | 1 | 1 |  |  | 24 | [18 empty] | C4-42
RESI-C4-A-32DI-2GB | XT4 | JA | 1 | 1 |  |  | 32 | [18 empty] | C4-43
RESI-C4-A-64DI-2GB | XT12 | JA | 1 | 1 |  |  | 64 | [18 empty] | C4-44
RESI-C4-A-128DI-2GB | XT12 | JA | 1 | 1 |  |  | 128 | [18 empty] | C4-45
RESI-C4-A-152DI-2GB | XT12 | JA | 1 | 1 |  |  | 152 | [18 empty] | C4-46
C4-xxx – DIGITAL AUSGÄNGE
RESI-C4-A-6DO-2GB | XT4 | NEIN | 1 | 1 |  |  |  |  | 6 | [16 empty] | C4-47
RESI-C4-A-12DO-2GB | XT4 | NEIN | 1 | 1 |  |  |  |  | 12 | [16 empty] | C4-48
RESI-C4-A-24DO-2GB | XT4 | NEIN | 1 | 1 |  |  |  |  | 24 | [16 empty] | C4-49
RESI-C4-A-30DO-2GB | XT8 | JA | 1 | 1 |  |  |  |  | 30 | [16 empty] | C4-50
RESI-C4-A-60DO-2GB | XT12 | JA | 1 | 1 |  |  |  |  | 60 | [16 empty] | C4-51
RESI-C4-A-90DO-2GB | XT12 | JA | 1 | 1 |  |  |  |  | 90 | [16 empty] | C4-52
RESI-C4-A-12DOI-2GB | XT4 | NEIN | 1 | 1 | [5 empty] | 12 | [15 empty] | C4-53
RESI-C4-A-8CO-2GB | XT8 | JA | 1 | 1 | A | [5 empty] | 8 | [14 empty] | C4-54
RESI-C4-A-8COBI-2GB | XT8 | JA | 1 | 1 | A | [7 empty] | 8 | [12 empty] | C4-55
RESI-C4-A-8RO-2GB | XT8 | JA | 1 | 1 | C | [6 empty] | 8 | [13 empty] | C4-56
RESI-C4-A-12RO-2GB | XT8 | JA | 1 | 1 | B | [6 empty] | 12 | [13 empty] | C4-57
RESI-C4-A-16RO-2GB | XT12 | JA | 1 | 1 | C | [6 empty] | 16 | [13 empty] | C4-58
RESI-C4-A-24RO-2GB | XT12 | JA | 1 | 1 | B | [6 empty] | 24 | [13 empty] | C4-59
RESI-C4-A-8PO-2GB | XT12 | JA | 1 | 1 | B | [8 empty] | 8 | [11 empty] | C4-64
RESI-C4-A-10SSR-1A-2GB | XT8 | JA | 1 | 1 | B | [9 empty] | 10 | [10 empty] | C4-60
RESI-C4-A-10SSR-3A-2GB | XT8 | JA | 1 | 1 | B | [10 empty] | 10 | [9 empty] | C4-60
RESI-C4-A-10SSR-6A-2GB | XT8 | JA | 1 | 1 | B | [11 empty] | 10 | [8 empty] | C4-60
RESI-C4-A-20SSR-1A-2GB | XT12 | JA | 1 | 1 | B | [9 empty] | 20 | [10 empty] | C4-61
RESI-C4-A-20SSR-3A-2GB | XT12 | JA | 1 | 1 | B | [10 empty] | 20 | [9 empty] | C4-61
RESI-C4-A-20SSR-6A-2GB | XT12 | JA | 1 | 1 | B | [11 empty] | 20 | [8 empty] | C4-61
C4-xxx – DIGITAL EINGÄNGE & AUSGÄNGE
RESI-C4-A-6DI6DO-2GB | XT4 | NEIN | 1 | 1 |  |  | 6 |  | 6 | [16 empty] | C4-66
RESI-C4-A-12DI12DO-2GB | XT4 | NEIN | 1 | 1 |  |  | 12 |  | 12 | [16 empty] | C4-67
RESI-C4-A-16DI15DO-2GB | XT8 | JA | 1 | 1 |  |  | 16 |  | 15 | [16 empty] | C4-68
RESI-C4-A-32DI30DO-2GB | XT12 | JA | 1 | 1 |  |  | 32 |  | 30 | [16 empty] | C4-69
RESI-C4-A-64DI60DO-2GB | XT12 | JA | 1 | 1 |  |  | 64 |  | 60 | [16 empty] | C4-70
RESI-C4-A-76DI72DO-2GB | XT12 | JA | 1 | 1 |  |  | 76 |  | 72 | [16 empty] | C4-71
RESI-C4-A-10RI8RO-2GB | XT8 | JA | 1 | 1 | C |  |  | 10 |  |  |  | 8 | [13 empty] | C4-72
RESI-C4-A-20RI16RO-2GB | XT12 | JA | 1 | 1 | C |  |  | 20 |  |  |  | 16 | [13 empty] | C4-73
RESI-C4-A-32DI12RO-2GB | XT12 | JA | 1 | 1 | C |  | 32 |  |  |  |  | 12 | [13 empty] | C4-74
RESI-C4-A-32DI24RO-2GB | XT12 | JA | 1 | 1 | C |  | 32 |  |  |  |  | 24 | [13 empty] | C4-75
RESI-C4-A-44DI12DO24RO-2GB | XT12 | JA | 1 | 1 | C |  | 44 |  | 12 |  |  | 24 | [13 empty] | C4-76
RESI-C4-A-7RI5SSR-1A-2GB | XT8 | JA | 1 | 1 | B |  |  | 7 | [6 empty] | 5 | [10 empty] | C4-62
RESI-C4-A-7RI5SSR-3A-2GB | XT8 | JA | 1 | 1 | B |  |  | 7 | [7 empty] | 5 | [9 empty] | C4-62
RESI-C4-A-7RI5SSR-6A-2GB | XT8 | JA | 1 | 1 | B |  |  | 7 | [8 empty] | 5 | [8 empty] | C4-62
RESI-C4-A-14RI10SSR-1A-2GB | XT12 | JA | 1 | 1 | B |  |  | 14 | [6 empty] | 10 | [10 empty] | C4-63
RESI-C4-A-14RI10SSR-3A-2GB | XT12 | JA | 1 | 1 | B |  |  | 14 | [7 empty] | 10 | [9 empty] | C4-63
RESI-C4-A-14RI10SSR-6A-2GB | XT12 | JA | 1 | 1 | B |  |  | 14 | [8 empty] | 10 | [8 empty] | C4-63
RESI-C4-A-16RI8PO-2GB | XT12 | JA | 1 | 1 | B |  |  | 16 | [5 empty] | 8 | [11 empty] | C4-65
C4-xxx – DIGITAL INPUTS & OUTPUTS – SPECIAL PURPOSE
RESI-C4-A-4SB-2GB | XT8 | JA | 1 | 1 | CD | [6 empty] | 8 | [13 empty] | C4-77
RESI-C4-A-8SB-2GB | XT12 | JA | 1 | 1 | CD | [6 empty] | 16 | [13 empty] | C4-78
RESI-C4-A-10RI4SB-2GB | XT8 | JA | 1 | 1 | CD |  |  | 10 |  |  |  | 8 | [13 empty] | C4-79
RESI-C4-A-20RI8SB-2GB | XT12 | JA | 1 | 1 | CD |  |  | 20 |  |  |  | 16 | [13 empty] | C4-80
C4-xxx – ANALOG EINGÄNGE
RESI-C4-A-12AIU-2GB | XT8 | JA | 1 | 1 | [15 empty] | 12 | [5 empty] | C4-85
RESI-C4-A-8RTD-2GB | XT8 | JA | 1 | 1 | E | [16 empty] | 8 |  |  |  | C4-87
RESI-C4-A-8RTD2-2GB | XT8 | JA | 1 | 1 | F | [16 empty] | 8 |  |  |  | C4-88
C4-xxx – ANALOG AUSGÄNGE
RESI-C4-A-12AOU-2GB | XT8 | JA | 1 | 1 | [16 empty] | 12 |  |  |  |  | C4-86
C4-xxx – ANALOG EINGÄNGE & AUSGÄNGE
RESI-C4-A-4AIOX-2GB | XT4 | NEIN | 1 | 1 | [14 empty] | 4 | [6 empty] | C4-82
RESI-C4-A-8AIOX-2GB | XT4 | NEIN | 1 | 1 | [14 empty] | 8 | [6 empty] | C4-83
RESI-C4-A-16AIOX-2GB | XT4 | NEIN | 1 | 1 | [14 empty] | 16 | [6 empty] | C4-84
| ALLGEMEIN | [5 empty] | DIGITAL | [11 empty] | ANALOG |  |  |  |  | LED STREIFEN |  | INFO
| GEHÄUSE | MODEM UNTERSTÜTZUNG LTE Nb IoT M1 oder LTE Modem | ETHERNET | RS485 | ANMERKUNG |  | DIGITAL EINGÄNGE DC Signale ≦48V= | DIGITAL EINGÄNGE AC/DC Signale ≦250V=~ | DIGITAL AUSGÄNGE ≦30V= ≦700mA/Kanal | DIGITAL AUSGÄNGE ≦30V=~ mit Strommessung | RELAIS AUSGÄNGE AgSnO2 ≦30V= ≦250V~ ≦8A | RELAIS AUSGÄNGE AgSnO2 ≦30V= ≦250V~ ≦6A | BISTABLE RELAIS AUSGÄNGE AgSnO2,≦30V=, ≦250V~,≦8A | BISTABLE RELAIS AUSGÄNGE AgSnO2,≦250V~,≦16A | SOLID STATE AUSGÄNGE ≦230V~= ≦1A | SOLID STATE AUSGÄNGE ≦60V~= ≦3A | SOLID STATE AUSGÄNGE ≦60V~= ≦6A |  | UNIVERSELLE EIN/AUSGÄNGE 0-10V= 0/4-20mA RTD Sensoren 0-1MΩ LOGIK EINGANG ≦40V ≦1.8mA | ANALOG EINGÄNGE 0-10V= | ANALOG AUSGÄNGE 0-10V= | TEMPERATUR SENSOR EINGÄNGE PT100 PT1000 NI1000 NI120 … |  | LED STREIFEN PWM DIMMER Konstantspannung ≦60V= ≦15A | LED STREIFEN intelligente WS28xx +5V oder +12V | KATALOG Seite
C4-xxx – KOMBINNIERTE MODULE - DIGITAL & ANALOG EINGÄNGE & AUSGÄNGE
RESI-C4-A-6DI6DO4AIOX-2GB | XT4 | NEIN | 1 | 1 |  |  | 6 |  | 6 | [9 empty] | 4 | [6 empty] | C4-90
RESI-C4-A-6DI6DO8AIOX-2GB | XT4 | NEIN | 1 | 1 |  |  | 6 |  | 6 | [9 empty] | 8 | [6 empty] | C4-91
RESI-C4-A-16DI15DO4AIOX-2GB | XT8 | NEIN | 1 | 1 |  |  | 16 |  | 15 | [9 empty] | 4 | [6 empty] | C4-92
RESI-C4-A-16DI15DO8AIOX-2GB | XT8 | NEIN | 1 | 1 |  |  | 16 |  | 15 | [9 empty] | 8 | [6 empty] | C4-93
RESI-C4-A-16DI15DO16AIOX-2GB | XT8 | NEIN | 1 | 1 |  |  | 16 |  | 15 | [9 empty] | 16 | [6 empty] | C4-94
RESI-C4-A-32DI30DO4AIOX-2GB | XT12 | NEIN | 1 | 1 |  |  | 32 |  | 30 | [9 empty] | 4 | [6 empty] | C4-95
RESI-C4-A-32DI30DO8AIOX-2GB | XT12 | NEIN | 1 | 1 |  |  | 32 |  | 30 | [9 empty] | 8 | [6 empty] | C4-96
RESI-C4-A-32DI30DO16AIOX-2GB | XT12 | NEIN | 1 | 1 |  |  | 32 |  | 30 | [9 empty] | 16 | [6 empty] | C4-97
RESI-C4-A-64DI60DO4AIOX-2GB | XT12 | NEIN | 1 | 1 |  |  | 64 |  | 60 | [9 empty] | 4 | [6 empty] | C4-98
RESI-C4-A-64DI60DO8AIOX-2GB | XT12 | NEIN | 1 | 1 |  |  | 64 |  | 60 | [9 empty] | 8 | [6 empty] | C4-99
RESI-C4-A-64DI60DO16AIOX-2GB | XT12 | NEIN | 1 | 1 |  |  | 64 |  | 60 | [9 empty] | 16 | [6 empty] | C4-100
RESI-C4-A-32DI12RO4AIOX-2GB | XT12 | NEIN | 1 | 1 | B |  | 32 |  |  |  |  | 12 | [6 empty] | 4 | [6 empty] | C4-101
RESI-C4-A-32DI12RO8AIOX-2GB | XT12 | NEIN | 1 | 1 | B |  | 32 |  |  |  |  | 12 | [6 empty] | 8 | [6 empty] | C4-102
RESI-C4-A-32DI12RO16AIOX-2GB | XT12 | NEIN | 1 | 1 | B |  | 32 |  |  |  |  | 12 | [6 empty] | 16 | [6 empty] | C4-103
RESI-C4-A-32DI24RO4AIOX-2GB | XT12 | NEIN | 1 | 1 | B |  | 32 |  |  |  |  | 24 | [6 empty] | 4 | [6 empty] | C4-104
RESI-C4-A-32DI24RO8AIOX-2GB | XT12 | NEIN | 1 | 1 | B |  | 32 |  |  |  |  | 24 | [6 empty] | 8 | [6 empty] | C4-105
RESI-C4-A-32DI24RO16AIOX-2GB | XT12 | NEIN | 1 | 1 | B |  | 32 |  |  |  |  | 24 | [6 empty] | 16 | [6 empty] | C4-106
RESI-C4-A-38DI6DO24RO8AIOX-2GB | XT12 | NEIN | 1 | 1 | B |  | 38 |  | 6 |  |  | 24 | [6 empty] | 8 | [6 empty] | C4-107
RESI-C4-A-6DI6DO16RI8PO8AIOX-2GB | XT12 | NEIN | 1 | 1 | B |  | 6 | 16 | 6 |  |  |  |  | 8 |  |  |  |  | 8 | [6 empty] | C4-108
RESI-C4-A-70DI66DO8AIOX-2GB | XT12 | NEIN | 1 | 1 | B |  | 70 |  | 66 | [9 empty] | 8 | [6 empty] | C4-109
C4-xxx – LED STREIFEN
RESI-C4-A-4LED-2GB | XT8 | JA | 1 | 1 | [19 empty] | 12xPWM |  | C4-81
1 | Alle seriellen Schnittstellen werden über USB mit Standard-UARTs dev/ttyACMx verbunden, ein spezieller UART dev/ttyACMx wird für die interne Kommunikation mit dem ARM-Coprozessor verwendet
2 | LTE NB IoT M1-Modem-Schnittstelle kann als normales USB-Netzwerkgerät unter LINUX verwendet werden
3 | Die LTE-Modem-Schnittstelle kann unter LINUX als normales USB-Netzwerkgerät verwendet werden
4 | Das zweite Ethernet wird über USB angeschlossen und erscheint als native Ethernet-Schnittstelle in LINUX
A | Form C Relais
B | Form A Relais
C | Form A Relais mit gemeinsamer Versorgung und Wurzel
D | Firmware für zeitgesteuerte Jalousien und Beschattungen
E | RTD Messung von 2-Leiter, 3-Leiter und 4-Lieter Sensoren
F | RTD Messung von 4-Leiter Sensoren
XT2 | XT2: 35x110x60mm
XT4 | XT4: 72x110x62mm
XT5 | XT5: 87.8x110x62mm
XT8 | XT8: 143x110x62mm
XT12 | XT12: 213x110x62mm
GREEN | Dieses Produkt ist normalerweise auf Lager oder innerhalb von 1-3 Wochen verfügbar
ORANGE | Dieses Produkt ist fast lieferbar, derzeit benötigen wir 1-2 Monate für die Herstellung
RED | Entschuldigung, aber wir können dieses Produkt aufgrund der Bauteilkrise nicht innerhalb der nächsten 3-4 Monate herstellen und liefern
Raspberry Pi ist eine Marke der Raspberry Pi Foundation. Weitere Informationen unter www.raspberrypi.org
Gültig ab 01.01.2024, Technische Änderungen im Rahmen von Produktverbesserungen sowie Fehler und Irrtümer vorbehalten.