## Tabelle1
Discount Group
RESI Informatik & Automation GmbH Altenmarkt 29, A-8551 Wies www.RESI.cc | ÜBERSICHT T4 CONTROLLER
| ALLGEMEINES | [11 empty] | SCHNITTSTELLEN | [7 empty] | ERWEITERUNGEN |  |  | BETRIEBSYSTEM |  |  | INFO
| GEHÄUSE | SPANNUNGSVERSORGUNG 12-48V= | RASPBERRY© Controller | CPU Quad core 64-bit ARM-Cortex A72@1.5GHz | RAM in GB | SD KARTE austauschbar, in GB | HDMI Micro HDMI 4K | AUDIO+COMPOSITE TV 4-ring TRS A/V jack | WIFI+BLUETOOTH 802.11 b/g/n/ac Wireless LAN Bluetooth 5.0 with BLE | DIP SWITCHES 8 switches | LEDs | ANMERKUNG | ETHERNET Gigabit | USB 2.0 | USB 3.0 | RS232 | RS485 | KNX | CAN 2.0B | CAN 2.0B+CAN FD | ECHTZEITUHR Akku gepuffert | ferromagnetisches RAM 2kByte | ARM Coprocessor unterstützt DIP Switch, LEDs und alle seriellen Schnittstellen | LINUX© Standard Raspberry© Distribution | CODESYS© vorinstallierte Runtime | SPEZIAL OS vorinstalliert | KATALOG Seite
RESI-T4-xx Raspberry Pi4© basierte LINUX Controller mit seriellen Schnittstellen
RESI-T4-Z-2GB | XT4 | X | PI4 B | X | 2 | 32 | 2 | 1 | X |  |  |  | 1 | 2 | 2 | [8 empty] | X |  |  | T4-11
RESI-T4-A-2GB | XT4 | X | PI4 B | X | 2 | 32 | 2 | 1 | X | 1 | 3 | A | 1 | 2 | 2 |  | 3 |  |  |  | X | X | X | X |  |  | T4-12
RESI-T4-B-2GB | XT4 | X | PI4 B | X | 2 | 32 | 2 | 1 | X | 1 | 3 | A | 1 | 2 | 2 | 1 | 2 |  |  |  | X | X | X | X |  |  | T4-13
RESI-T4-C-2GB | XT4 | X | PI4 B | X | 2 | 32 | 2 | 1 | X | 1 | 3 | A | 1 | 2 | 2 | 2 | 1 |  |  |  | X | X | X | X |  |  | T4-14
RESI-T4-D-2GB | XT4 | X | PI4 B | X | 2 | 32 | 2 | 1 | X | 1 | 3 | A | 1 | 2 | 2 | 3 |  |  |  |  | X | X | X | X |  |  | T4-15
RESI-T4-Z-4GB | XT4 | X | PI4 B | X | 4 | 32 | 2 | 1 | X |  |  |  | 1 | 2 | 2 | [8 empty] | X |  |  | T4-11
RESI-T4-A-4GB | XT4 | X | PI4 B | X | 4 | 32 | 2 | 1 | X | 1 | 3 | A | 1 | 2 | 2 |  | 3 |  |  |  | X | X | X | X |  |  | T4-12
RESI-T4-B-4GB | XT4 | X | PI4 B | X | 4 | 32 | 2 | 1 | X | 1 | 3 | A | 1 | 2 | 2 | 1 | 2 |  |  |  | X | X | X | X |  |  | T4-13
RESI-T4-C-4GB | XT4 | X | PI4 B | X | 4 | 32 | 2 | 1 | X | 1 | 3 | A | 1 | 2 | 2 | 2 | 1 |  |  |  | X | X | X | X |  |  | T4-14
RESI-T4-D-4GB | XT4 | X | PI4 B | X | 4 | 32 | 2 | 1 | X | 1 | 3 | A | 1 | 2 | 2 | 3 |  |  |  |  | X | X | X | X |  |  | T4-15
RESI-T4-Z-8GB | XT4 | X | PI4 B | X | 8 | 32 | 2 | 1 | X |  |  |  | 1 | 2 | 2 | [8 empty] | X |  |  | T4-11
RESI-T4-A-8GB | XT4 | X | PI4 B | X | 8 | 32 | 2 | 1 | X | 1 | 3 | A | 1 | 2 | 2 |  | 3 |  |  |  | X | X | X | X |  |  | T4-12
RESI-T4-B-8GB | XT4 | X | PI4 B | X | 8 | 32 | 2 | 1 | X | 1 | 3 | A | 1 | 2 | 2 | 1 | 2 |  |  |  | X | X | X | X |  |  | T4-13
RESI-T4-C-8GB | XT4 | X | PI4 B | X | 8 | 32 | 2 | 1 | X | 1 | 3 | A | 1 | 2 | 2 | 2 | 1 |  |  |  | X | X | X | X |  |  | T4-14
RESI-T4-D-8GB | XT4 | X | PI4 B | X | 8 | 32 | 2 | 1 | X | 1 | 3 | A | 1 | 2 | 2 | 3 |  |  |  |  | X | X | X | X |  |  | T4-15
RESI-T4-xx Raspberry Pi4© basierte LINUX Controller mit KNX Schnittstelle und seriellen Schnittstellen
RESI-T4-KA-2GB | XT4 | X | PI4 B | X | 2 | 32 | 2 | 1 | X | 1 | 3 | B | 1 | 2 | 2 |  | 2 | 1 |  |  | X | X | X | X |  |  | T4-15
RESI-T4-KB-2GB | XT4 | X | PI4 B | X | 2 | 32 | 2 | 1 | X | 1 | 3 | B | 1 | 2 | 2 | 1 | 1 | 1 |  |  | X | X | X | X |  |  | T4-17
RESI-T4-KC-2GB | XT4 | X | PI4 B | X | 2 | 32 | 2 | 1 | X | 1 | 3 | B | 1 | 2 | 2 | 2 |  | 1 |  |  | X | X | X | X |  |  | T4-18
RESI-T4-KA-4GB | XT4 | X | PI4 B | X | 4 | 32 | 2 | 1 | X | 1 | 3 | B | 1 | 2 | 2 |  | 2 | 1 |  |  | X | X | X | X |  |  | T4-15
RESI-T4-KB-4GB | XT4 | X | PI4 B | X | 4 | 32 | 2 | 1 | X | 1 | 3 | B | 1 | 2 | 2 | 1 | 1 | 1 |  |  | X | X | X | X |  |  | T4-17
RESI-T4-KC-4GB | XT4 | X | PI4 B | X | 4 | 32 | 2 | 1 | X | 1 | 3 | B | 1 | 2 | 2 | 2 |  | 1 |  |  | X | X | X | X |  |  | T4-18
RESI-T4-KA-8GB | XT4 | X | PI4 B | X | 8 | 32 | 2 | 1 | X | 1 | 3 | B | 1 | 2 | 2 |  | 2 | 1 |  |  | X | X | X | X |  |  | T4-15
RESI-T4-KB-8GB | XT4 | X | PI4 B | X | 8 | 32 | 2 | 1 | X | 1 | 3 | B | 1 | 2 | 2 | 1 | 1 | 1 |  |  | X | X | X | X |  |  | T4-17
RESI-T4-KC-8GB | XT4 | X | PI4 B | X | 8 | 32 | 2 | 1 | X | 1 | 3 | B | 1 | 2 | 2 | 2 |  | 1 |  |  | X | X | X | X |  |  | T4-18
RESI-T4-xx Raspberry Pi4© basierte LINUX Controller mit CAN 2.0B und seriellen Schnittstellen
RESI-T4-Z-CAN-2GB | XT4 | X | PI4 B | X | 2 | 32 | 2 | 1 | X | 1 | 3 | AC | 1 | 2 | 2 | [8 empty] | X |  |  | T4-20
RESI-T4-A-CAN-2GB | XT4 | X | PI4 B | X | 2 | 32 | 2 | 1 | X | 1 | 3 | AC | 1 | 2 | 2 |  | 3 |  |  |  | X | X | X | X |  |  | T4-21
RESI-T4-B-CAN-2GB | XT4 | X | PI4 B | X | 2 | 32 | 2 | 1 | X | 1 | 3 | AC | 1 | 2 | 2 | 1 | 2 |  |  |  | X | X | X | X |  |  | T4-22
RESI-T4-C-CAN-2GB | XT4 | X | PI4 B | X | 2 | 32 | 2 | 1 | X | 1 | 3 | AC | 1 | 2 | 2 | 2 | 1 |  |  |  | X | X | X | X |  |  | T4-23
RESI-T4-D-CAN-2GB | XT4 | X | PI4 B | X | 2 | 32 | 2 | 1 | X | 1 | 3 | AC | 1 | 2 | 2 | 3 |  |  |  |  | X | X | X | X |  |  | T4-24
RESI-T4-Z-CAN-4GB | XT4 | X | PI4 B | X | 4 | 32 | 2 | 1 | X | 1 | 3 | AC | 1 | 2 | 2 | [8 empty] | X |  |  | T4-20
RESI-T4-A-CAN-4GB | XT4 | X | PI4 B | X | 4 | 32 | 2 | 1 | X | 1 | 3 | AC | 1 | 2 | 2 |  | 3 |  |  |  | X | X | X | X |  |  | T4-21
RESI-T4-B-CAN-4GB | XT4 | X | PI4 B | X | 4 | 32 | 2 | 1 | X | 1 | 3 | AC | 1 | 2 | 2 | 1 | 2 |  |  |  | X | X | X | X |  |  | T4-22
RESI-T4-C-CAN-4GB | XT4 | X | PI4 B | X | 4 | 32 | 2 | 1 | X | 1 | 3 | AC | 1 | 2 | 2 | 2 | 1 |  |  |  | X | X | X | X |  |  | T4-23
RESI-T4-D-CAN-4GB | XT4 | X | PI4 B | X | 4 | 32 | 2 | 1 | X | 1 | 3 | AC | 1 | 2 | 2 | 3 |  |  |  |  | X | X | X | X |  |  | T4-24
RESI-T4-Z-CAN-8GB | XT4 | X | PI4 B | X | 8 | 32 | 2 | 1 | X | 1 | 3 | AC | 1 | 2 | 2 | [8 empty] | X |  |  | T4-20
RESI-T4-A-CAN-8GB | XT4 | X | PI4 B | X | 8 | 32 | 2 | 1 | X | 1 | 3 | AC | 1 | 2 | 2 |  | 3 |  |  |  | X | X | X | X |  |  | T4-21
RESI-T4-B-CAN-8GB | XT4 | X | PI4 B | X | 8 | 32 | 2 | 1 | X | 1 | 3 | AC | 1 | 2 | 2 | 1 | 2 |  |  |  | X | X | X | X |  |  | T4-22
RESI-T4-C-CAN-8GB | XT4 | X | PI4 B | X | 8 | 32 | 2 | 1 | X | 1 | 3 | AC | 1 | 2 | 2 | 2 | 1 |  |  |  | X | X | X | X |  |  | T4-23
RESI-T4-D-CAN-8GB | XT4 | X | PI4 B | X | 8 | 32 | 2 | 1 | X | 1 | 3 | AC | 1 | 2 | 2 | 3 |  |  |  |  | X | X | X | X |  |  | T4-24
RESI-T4-xx Raspberry Pi4© basierte LINUX Controller mit CAN 2.0B und KNX Schnittstellen und seriellen Schnittstellen
RESI-T4-KA-CAN-2GB | XT4 | X | PI4 B | X | 2 | 32 | 2 | 1 | X | 1 | 3 | BC | 1 | 2 | 2 |  | 2 | 1 |  |  | X | X | X | X |  |  | T4-25
RESI-T4-KB-CAN-2GB | XT4 | X | PI4 B | X | 2 | 32 | 2 | 1 | X | 1 | 3 | BC | 1 | 2 | 2 | 1 | 1 | 1 |  |  | X | X | X | X |  |  | T4-26
RESI-T4-KC-CAN-2GB | XT4 | X | PI4 B | X | 2 | 32 | 2 | 1 | X | 1 | 3 | BC | 1 | 2 | 2 | 2 |  | 1 |  |  | X | X | X | X |  |  | T4-27
RESI-T4-KA-CAN-4GB | XT4 | X | PI4 B | X | 4 | 32 | 2 | 1 | X | 1 | 3 | BC | 1 | 2 | 2 |  | 2 | 1 |  |  | X | X | X | X |  |  | T4-25
RESI-T4-KB-CAN-4GB | XT4 | X | PI4 B | X | 4 | 32 | 2 | 1 | X | 1 | 3 | BC | 1 | 2 | 2 | 1 | 1 | 1 |  |  | X | X | X | X |  |  | T4-26
RESI-T4-KC-CAN-4GB | XT4 | X | PI4 B | X | 4 | 32 | 2 | 1 | X | 1 | 3 | BC | 1 | 2 | 2 | 2 |  | 1 |  |  | X | X | X | X |  |  | T4-27
RESI-T4-KA-CAN-8GB | XT4 | X | PI4 B | X | 8 | 32 | 2 | 1 | X | 1 | 3 | BC | 1 | 2 | 2 |  | 2 | 1 |  |  | X | X | X | X |  |  | T4-25
RESI-T4-KB-CAN-8GB | XT4 | X | PI4 B | X | 8 | 32 | 2 | 1 | X | 1 | 3 | BC | 1 | 2 | 2 | 1 | 1 | 1 |  |  | X | X | X | X |  |  | T4-26
RESI-T4-KC-CAN-8GB | XT4 | X | PI4 B | X | 8 | 32 | 2 | 1 | X | 1 | 3 | BC | 1 | 2 | 2 | 2 |  | 1 |  |  | X | X | X | X |  |  | T4-27
| ALLGEMEINES | [11 empty] | SCHNITTSTELLEN | [7 empty] | ERWEITERUNGEN |  |  | BETRIEBSYSTEM |  |  | INFO
| GEHÄUSE | SPANNUNGSVERSORGUNG 12-48V= | RASPBERRY© Controller | CPU Quad core 64-bit ARM-Cortex A72@1.5GHz | RAM in GB | SD KARTE austauschbar, in GB | HDMI Micro HDMI 4K | AUDIO+COMPOSITE TV 4-ring TRS A/V jack | WIFI+BLUETOOTH 802.11 b/g/n/ac Wireless LAN Bluetooth 5.0 with BLE | DIP SWITCHES 8 switches | LEDs | ANMERKUNG | ETHERNET Gigabit | USB 2.0 | USB 3.0 | RS232 | RS485 | KNX | CAN 2.0B | CAN 2.0B+CAN FD | ECHTZEITUHR Akku gepuffert | ferromagnetisches RAM 2kByte | ARM Coprocessor unterstützt DIP Switch, LEDs und alle seriellen Schnittstellen | LINUX© Standard Raspberry© Distribution | CODESYS© vorinstallierte Runtime | SPEZIAL OS vorinstalliert | KATALOG Seite
RESI-T4-xx Raspberry Pi4© basierte LINUX Controller mit CAN 2.0B+CAN FD und seriellen Schnittstellen
RESI-T4-Z-CFD-2GB | XT4 | X | PI4 B | X | 2 | 32 | 2 | 1 | X | 1 | 3 | AC | 1 | 2 | 2 | [8 empty] | X |  |  | T4-29
RESI-T4-A-CFD-2GB | XT4 | X | PI4 B | X | 2 | 32 | 2 | 1 | X | 1 | 3 | AC | 1 | 2 | 2 |  | 3 |  |  |  | X | X | X | X |  |  | T4-30
RESI-T4-B-CFD-2GB | XT4 | X | PI4 B | X | 2 | 32 | 2 | 1 | X | 1 | 3 | AC | 1 | 2 | 2 | 1 | 2 |  |  |  | X | X | X | X |  |  | T4-31
RESI-T4-C-CFD-2GB | XT4 | X | PI4 B | X | 2 | 32 | 2 | 1 | X | 1 | 3 | AC | 1 | 2 | 2 | 2 | 1 |  |  |  | X | X | X | X |  |  | T4-32
RESI-T4-D-CFD-2GB | XT4 | X | PI4 B | X | 2 | 32 | 2 | 1 | X | 1 | 3 | AC | 1 | 2 | 2 | 3 |  |  |  |  | X | X | X | X |  |  | T4-33
RESI-T4-Z-CFD-4GB | XT4 | X | PI4 B | X | 4 | 32 | 2 | 1 | X | 1 | 3 | AC | 1 | 2 | 2 | [8 empty] | X |  |  | T4-29
RESI-T4-A-CFD-4GB | XT4 | X | PI4 B | X | 4 | 32 | 2 | 1 | X | 1 | 3 | AC | 1 | 2 | 2 |  | 3 |  |  |  | X | X | X | X |  |  | T4-30
RESI-T4-B-CFD-4GB | XT4 | X | PI4 B | X | 4 | 32 | 2 | 1 | X | 1 | 3 | AC | 1 | 2 | 2 | 1 | 2 |  |  |  | X | X | X | X |  |  | T4-31
RESI-T4-C-CFD-4GB | XT4 | X | PI4 B | X | 4 | 32 | 2 | 1 | X | 1 | 3 | AC | 1 | 2 | 2 | 2 | 1 |  |  |  | X | X | X | X |  |  | T4-32
RESI-T4-D-CFD-4GB | XT4 | X | PI4 B | X | 4 | 32 | 2 | 1 | X | 1 | 3 | AC | 1 | 2 | 2 | 3 |  |  |  |  | X | X | X | X |  |  | T4-33
RESI-T4-Z-CFD-8GB | XT4 | X | PI4 B | X | 8 | 32 | 2 | 1 | X | 1 | 3 | AC | 1 | 2 | 2 | [8 empty] | X |  |  | T4-29
RESI-T4-A-CFD-8GB | XT4 | X | PI4 B | X | 8 | 32 | 2 | 1 | X | 1 | 3 | AC | 1 | 2 | 2 |  | 3 |  |  |  | X | X | X | X |  |  | T4-30
RESI-T4-B-CFD-8GB | XT4 | X | PI4 B | X | 8 | 32 | 2 | 1 | X | 1 | 3 | AC | 1 | 2 | 2 | 1 | 2 |  |  |  | X | X | X | X |  |  | T4-31
RESI-T4-C-CFD-8GB | XT4 | X | PI4 B | X | 8 | 32 | 2 | 1 | X | 1 | 3 | AC | 1 | 2 | 2 | 2 | 1 |  |  |  | X | X | X | X |  |  | T4-32
RESI-T4-D-CFD-8GB | XT4 | X | PI4 B | X | 8 | 32 | 2 | 1 | X | 1 | 3 | AC | 1 | 2 | 2 | 3 |  |  |  |  | X | X | X | X |  |  | T4-33
RESI-T4-xx Raspberry Pi4© basierte LINUX Controller mit CAN 2.0B+CAN FD und KNX Schnittstellen und seriellen Schnittstellen
RESI-T4-KA-CFD-2GB | XT4 | X | PI4 B | X | 2 | 32 | 2 | 1 | X | 1 | 3 | BC | 1 | 2 | 2 |  | 2 | 1 |  |  | X | X | X | X |  |  | T4-34
RESI-T4-KB-CFD-2GB | XT4 | X | PI4 B | X | 2 | 32 | 2 | 1 | X | 1 | 3 | BC | 1 | 2 | 2 | 1 | 1 | 1 |  |  | X | X | X | X |  |  | T4-35
RESI-T4-KC-CFD-2GB | XT4 | X | PI4 B | X | 2 | 32 | 2 | 1 | X | 1 | 3 | BC | 1 | 2 | 2 | 2 |  | 1 |  |  | X | X | X | X |  |  | T4-36
RESI-T4-KA-CFD-4GB | XT4 | X | PI4 B | X | 4 | 32 | 2 | 1 | X | 1 | 3 | BC | 1 | 2 | 2 |  | 2 | 1 |  |  | X | X | X | X |  |  | T4-34
RESI-T4-KB-CFD-4GB | XT4 | X | PI4 B | X | 4 | 32 | 2 | 1 | X | 1 | 3 | BC | 1 | 2 | 2 | 1 | 1 | 1 |  |  | X | X | X | X |  |  | T4-35
RESI-T4-KC-CFD-4GB | XT4 | X | PI4 B | X | 4 | 32 | 2 | 1 | X | 1 | 3 | BC | 1 | 2 | 2 | 2 |  | 1 |  |  | X | X | X | X |  |  | T4-36
RESI-T4-KA-CFD-8GB | XT4 | X | PI4 B | X | 8 | 32 | 2 | 1 | X | 1 | 3 | BC | 1 | 2 | 2 |  | 2 | 1 |  |  | X | X | X | X |  |  | T4-34
RESI-T4-KB-CFD-8GB | XT4 | X | PI4 B | X | 8 | 32 | 2 | 1 | X | 1 | 3 | BC | 1 | 2 | 2 | 1 | 1 | 1 |  |  | X | X | X | X |  |  | T4-35
RESI-T4-KC-CFD-8GB | XT4 | X | PI4 B | X | 8 | 32 | 2 | 1 | X | 1 | 3 | BC | 1 | 2 | 2 | 2 |  | 1 |  |  | X | X | X | X |  |  | T4-36
A | Alle seriellen Schnittstellen werden über USB mit Standard-UARTs dev/ttyACMx verbunden Ein spezieller UART dev/ttyACMx wird für die interne Kommunikation mit dem ARM-Coprozessor verwendet
B | KNX-Schnittstelle kann als normales UART dev/ttyACMx verwendet werden, z.B. mit KNXD Alle übrigen seriellen Schnittstellen werden über USB mit Standard-UARTs dev/ttyACMx verbunden Ein spezieller UART dev/ttyACMx wird für die interne Kommunikation mit dem ARM-Coprozessor verwendet
C | Die CAN-Schnittstelle ist direkt über IO-Ports mit dem Raspberry-Controller verbunden
XT2 | XT2: 35x110x60mm
XT4 | XT4: 72x110x62mm
XT5 | XT5: 87.8x110x62mm
XT8 | XT8: 143x110x62mm
XT12 | XT12: 213x110x62mm
GRÜN | Dieses Produkt ist normalerweise auf Lager oder innerhalb von 1-3 Wochen verfügbar
ORANGE | Dieses Produkt ist fast lieferbar, derzeit benötigen wir 1-2 Monate für die Herstellung
ROT | Entschuldigung, aber wir können dieses Produkt aufgrund der Bauteilkrise nicht innerhalb der nächsten 3-4 Monate herstellen und liefern
Raspberry Pi ist eine Marke der Raspberry Pi Foundation. Weitere Informationen unter www.raspberrypi.org
Gültig ab 01.01.2025, Technische Änderungen im Rahmen von Produktverbesserungen sowie Fehler und Irrtümer vorbehalten.