## Tabelle1
Discount Group
RESI Informatik & Automation GmbH Altenmarkt 29, A-8551 Wies www.RESI.cc | ÜBERSICHT VIEW7 TOUCHDISPLAYS MIT CONTROLLER
| ALLGEMEIN | [11 empty] | DESIGN |  | SCHNITTSTELLEN | [5 empty] | OS | INFO
| GEHÄUSE | SPANNUNGSVERSORGUNG 12-48V= | RASPBERRY© Controller | CPU Quad core 64-bit ARM-Cortex A72@1.5GHz | RAM in GB | SD KARTE austauschbar, in GB | HDMI Micro HDMI 4K | AUDIO+COMPOSITE TV 4-ring TRS A/V jack | WIFI+BLUETOOTH 802.11 b/g/n/ac Wireless LAN Bluetooth 5.0 with BLE | TOUCHSCREEN 7" Farbe, 800x480 Pixel Kapazitiver Touchscreen | TOUCHSCREEN2 7" Farbe, 1280x720 Pixel Kapazitiver Touchscreen | ANMERKUNG | STANDARD Design | SCHMALER RAHMEN Design | ETHERNET Gigabit | USB 2.0 | USB 3.0 | RS232 | KNX | SENSOREN Temperatur, Näherung & Umgebungslicht Sensoren | LINUX© Standard Raspberry© Distribution | KATALOG Seite
RESI-V7x Raspberry Pi4© basierter LINUX Controller mit vertikalem 7" Touchscreen und seriellen Schnittstellen KNX oder RS232, Wandeinbau
RESI-V7V-2GB | V1 | X | PI4 B | X | 2 | 32 | 2 | 1 | X | X |  | A | X |  | 1 | 2 | 2 | 1 |  | JA | X
-4GB | Aufpreis für 4GB RAM |  |  |  | 4
-8GB | Aufpreis für 8GB RAM |  |  |  | 8
RESI-V7VK-2GB | V1 | X | PI4 B | X | 2 | 32 | 2 | 1 | X | X |  | K | X |  | 1 | 2 | 2 |  | 1 | JA | X
RESI-NV7V-2GB | V1 | X | PI4 B | X | 2 | 32 | 2 | 1 | X | X |  | A | X |  | 1 | 2 | 2 | 1 |  | NEIN | X
RESI-NV7VK-2GB | V1 | X | PI4 B | X | 2 | 32 | 2 | 1 | X | X |  | K | X |  | 1 | 2 | 2 |  | 1 | NEIN | X
RESI-SV7V-2GB | V2 | X | PI4 B | X | 2 | 32 | 2 | 1 | X | X |  | A |  | X | 1 | 2 | 2 | 1 |  | NEIN | X
RESI-SV7VK-2GB | V2 | X | PI4 B | X | 2 | 32 | 2 | 1 | X | X |  | K |  | X | 1 | 2 | 2 |  | 1 | NEIN | X
RESI-V7x Raspberry Pi4© basierter LINUX Controller mit horizontalem 7" Touchscreen und seriellen Schnittstellen KNX oder RS232, Wandeinbau
RESI-V7H-2GB | H1 | X | PI4 B | X | 2 | 32 | 2 | 1 | X | X |  | A | X |  | 1 | 2 | 2 | 1 |  | JA | X
RESI-V7HK-2GB | H1 | X | PI4 B | X | 2 | 32 | 2 | 1 | X | X |  | K | X |  | 1 | 2 | 2 |  | 1 | JA | X
RESI-NV7H-2GB | H1 | X | PI4 B | X | 2 | 32 | 2 | 1 | X | X |  | A | X |  | 1 | 2 | 2 | 1 |  | NEIN | X
RESI-NV7HK-2GB | H1 | X | PI4 B | X | 2 | 32 | 2 | 1 | X | X |  | K | X |  | 1 | 2 | 2 |  | 1 | NEIN | X
RESI-SV7H-2GB | H2 | X | PI4 B | X | 2 | 32 | 2 | 1 | X | X |  | A |  | X | 1 | 2 | 2 | 1 |  | NEIN | X
RESI-SV7HK-2GB | H2 | X | PI4 B | X | 2 | 32 | 2 | 1 | X | X |  | K |  | X | 1 | 2 | 2 |  | 1 | NEIN | X
RESI-V7x Raspberry Pi4© basierter LINUX Controller mit vertikalem 7" Touchscreen und seriellen Schnittstellen KNX oder RS232, Schaltschrankeinbau
RESI-V7V-CC-2GB | CV1 | X | PI4 B | X | 2 | 32 | 2 | 1 | X | X |  | A | X |  | 1 | 2 | 2 | 1 |  | JA | X
RESI-V7VK-CC-2GB | CV1 | X | PI4 B | X | 2 | 32 | 2 | 1 | X | X |  | K | X |  | 1 | 2 | 2 |  | 1 | JA | X
RESI-NV7V-CC-2GB | CV1 | X | PI4 B | X | 2 | 32 | 2 | 1 | X | X |  | A | X |  | 1 | 2 | 2 | 1 |  | NEIN | X
RESI-NV7VK-CC-2GB | CV1 | X | PI4 B | X | 2 | 32 | 2 | 1 | X | X |  | K | X |  | 1 | 2 | 2 |  | 1 | NEIN | X
RESI-SV7V-CC-2GB | CV2 | X | PI4 B | X | 2 | 32 | 2 | 1 | X | X |  | A |  | X | 1 | 2 | 2 | 1 |  | NEIN | X
RESI-SV7VK-CC-2GB | CV2 | X | PI4 B | X | 2 | 32 | 2 | 1 | X | X |  | K |  | X | 1 | 2 | 2 |  | 1 | NEIN | X
RESI-V7x Raspberry Pi4© basierter LINUX Controller mit horizontalem 7" Touchscreen und seriellen Schnittstellen KNX oder RS232, Schaltschrankeinbau
RESI-V7H-CC-2GB | CH1 | X | PI4 B | X | 2 | 32 | 2 | 1 | X | X |  | A | X |  | 1 | 2 | 2 | 1 |  | JA | X
RESI-V7HK-CC-2GB | CH1 | X | PI4 B | X | 2 | 32 | 2 | 1 | X | X |  | K | X |  | 1 | 2 | 2 |  | 1 | JA | X
RESI-NV7H-CC-2GB | CH1 | X | PI4 B | X | 2 | 32 | 2 | 1 | X | X |  | A | X |  | 1 | 2 | 2 | 1 |  | NEIN | X
RESI-NV7HK-CC-2GB | CH1 | X | PI4 B | X | 2 | 32 | 2 | 1 | X | X |  | K | X |  | 1 | 2 | 2 |  | 1 | NEIN | X
RESI-SV7H-CC-2GB | CH2 | X | PI4 B | X | 2 | 32 | 2 | 1 | X | X |  | A |  | X | 1 | 2 | 2 | 1 |  | NEIN | X
RESI-SV7HK-CC-2GB | CH2 | X | PI4 B | X | 2 | 32 | 2 | 1 | X | X |  | K |  | X | 1 | 2 | 2 |  | 1 | NEIN | X
RESI-V7x Zubehör
RESI-V7X-WB1 | Wandeinbaubox für Wandmontage von unseren 7" Touchpanels. Ausnehmung in der Wand Größe: WxHxD: 115x195x50mm
RESI-V7V-DT1 | Bohr- und Frässchablone zur Wandmontage unserer 7" Touchpanels.
RESI-SV7V-DT1 | Bohr- und Frässchablone zur Wandmontage unserer 7" Touchpanels.
RESI-V7H-DT1 | Bohr- und Frässchablone zur Wandmontage unserer 7" Touchpanels.
RESI-SV7H-DT1 | Bohr- und Frässchablone zur Wandmontage unserer 7" Touchpanels.
RESI-V7V-CC-DT1 | Bohr- & Frässchablone zur Montage unserer 7" Touchpanels in einen Schaltschrank.
RESI-SV7V-CC-DT1 | Bohr- & Frässchablone zur Montage unserer 7" Touchpanels in einen Schaltschrank.
RESI-V7H-CC-DT1 | Bohr- & Frässchablone zur Montage unserer 7" Touchpanels in einen Schaltschrank.
RESI-SV7H-CC-DT1 | Bohr- & Frässchablone zur Montage unserer 7" Touchpanels in einen Schaltschrank.
RESI-V7V-S1 | Dichtung zur Wandmontage unserer 7" Touchpanels.
RESI-SV7V-S1 | Dichtung zur Wandmontage unserer 7" Touchpanels.
RESI-V7H-S1 | Dichtung zur Wandmontage unserer 7" Touchpanels.
RESI-SV7H-S1 | Dichtung zur Wandmontage unserer 7" Touchpanels.
RESI-V7V-CC-S1 | Dichtung zur Montage unserer 7" Touchpanels in einen Schaltschrank.
RESI-SV7V-CC-S1 | Dichtung zur Montage unserer 7" Touchpanels in einen Schaltschrank.
RESI-V7H-CC-S1 | Dichtung zur Montage unserer 7" Touchpanels in einen Schaltschrank.
RESI-SV7H-CC-S1 | Dichtung zur Montage unserer 7" Touchpanels in einen Schaltschrank.
| ALLGEMEIN | [11 empty] | DESIGN |  | SCHNITTSTELLEN | [5 empty] | OS | INFO
| GEHÄUSE | SPANNUNGSVERSORGUNG 12-48V= | RASPBERRY© Controller | CPU Quad core 64-bit ARM-Cortex A72@1.5GHz | RAM in GB | SD KARTE austauschbar, in GB | HDMI Micro HDMI 4K | AUDIO+COMPOSITE TV 4-ring TRS A/V jack | WIFI+BLUETOOTH 802.11 b/g/n/ac Wireless LAN Bluetooth 5.0 with BLE | TOUCHSCREEN 7" Farbe, 800x480 Pixel Kapazitiver Touchscreen | TOUCHSCREEN2 7" Farbe, 1280x720 Pixel Kapazitiver Touchscreen | ANMERKUNG | STANDARD Design | SCHMALER RAHMEN Design | ETHERNET Gigabit | USB 2.0 | USB 3.0 | RS232 | KNX | SENSOREN Temperatur, Näherung & Umgebungslicht Sensoren | LINUX© Standard Raspberry© Distribution | KATALOG Seite
RESI-VI7x Raspberry Pi4© basierter LINUX Controller mit verbessertem vertikalem 7" Touchscreen und seriellen Schnittstellen KNX oder RS232, Wandeinbau Version
RESI-VI7V-2GB | VI1 | X | PI4 B | X | 2 | 32 | 2 | 1 | X |  | X | A | X |  | 1 | 2 | 2 | 1 |  | JA | X
-4GB | Aufpreis für 4GB RAM |  |  |  | 4
-8GB | Aufpreis für 8GB RAM |  |  |  | 8
RESI-VI7VK-2GB | VI1 | X | PI4 B | X | 2 | 32 | 2 | 1 | X |  | X | K | X |  | 1 | 2 | 2 |  | 1 | JA | X
RESI-NVI7V-2GB | VI1 | X | PI4 B | X | 2 | 32 | 2 | 1 | X |  | X | A | X |  | 1 | 2 | 2 | 1 |  | NEIN | X
RESI-NVI7VK-2GB | VI1 | X | PI4 B | X | 2 | 32 | 2 | 1 | X |  | X | K | X |  | 1 | 2 | 2 |  | 1 | NEIN | X
RESI-SVI7V-2GB | VI2 | X | PI4 B | X | 2 | 32 | 2 | 1 | X |  | X | A |  | X | 1 | 2 | 2 | 1 |  | NEIN | X
RESI-SVI7VK-2GB | VI2 | X | PI4 B | X | 2 | 32 | 2 | 1 | X |  | X | K |  | X | 1 | 2 | 2 |  | 1 | NEIN | X
RESI-VI7x Raspberry Pi4© basierter LINUX Controller mit verbessertem horizontalem 7" Touchscreen und seriellen Schnittstellen KNX oder RS232, Wandeinbau
RESI-VI7H-2GB | HI1 | X | PI4 B | X | 2 | 32 | 2 | 1 | X |  | X | A | X |  | 1 | 2 | 2 | 1 |  | JA | X
RESI-VI7HK-2GB | HI1 | X | PI4 B | X | 2 | 32 | 2 | 1 | X |  | X | K | X |  | 1 | 2 | 2 |  | 1 | JA | X
RESI-NVI7H-2GB | HI1 | X | PI4 B | X | 2 | 32 | 2 | 1 | X |  | X | A | X |  | 1 | 2 | 2 | 1 |  | NEIN | X
RESI-NVI7HK-2GB | HI1 | X | PI4 B | X | 2 | 32 | 2 | 1 | X |  | X | K | X |  | 1 | 2 | 2 |  | 1 | NEIN | X
RESI-SVI7H-2GB | HI2 | X | PI4 B | X | 2 | 32 | 2 | 1 | X |  | X | A |  | X | 1 | 2 | 2 | 1 |  | NEIN | X
RESI-SVI7HK-2GB | HI2 | X | PI4 B | X | 2 | 32 | 2 | 1 | X |  | X | K |  | X | 1 | 2 | 2 |  | 1 | NEIN | X
RESI-VI7x Raspberry Pi4© basierter LINUX Controller mit verbessertem vertikalem 7" Touchscreen und seriellen Schnittstellen KNX oder RS232, Schaltschrankeinbau
RESI-VI7V-CC-2GB | CVI1 | X | PI4 B | X | 2 | 32 | 2 | 1 | X |  | X | A | X |  | 1 | 2 | 2 | 1 |  | JA | X
RESI-VI7VK-CC-2GB | CVI1 | X | PI4 B | X | 2 | 32 | 2 | 1 | X |  | X | K | X |  | 1 | 2 | 2 |  | 1 | JA | X
RESI-NVI7V-CC-2GB | CVI1 | X | PI4 B | X | 2 | 32 | 2 | 1 | X |  | X | A | X |  | 1 | 2 | 2 | 1 |  | NEIN | X
RESI-NVI7VK-CC-2GB | CVI1 | X | PI4 B | X | 2 | 32 | 2 | 1 | X |  | X | K | X |  | 1 | 2 | 2 |  | 1 | NEIN | X
RESI-SVI7V-CC-2GB | CVI2 | X | PI4 B | X | 2 | 32 | 2 | 1 | X |  | X | A |  | X | 1 | 2 | 2 | 1 |  | NEIN | X
RESI-SVI7VK-CC-2GB | CVI2 | X | PI4 B | X | 2 | 32 | 2 | 1 | X |  | X | K |  | X | 1 | 2 | 2 |  | 1 | NEIN | X
RESI-VI7x Raspberry Pi4© basierter LINUX Controller mit verbessertem horizontalem 7" Touchscreen und seriellen Schnittstellen KNX oder RS232, Schaltschrankeinbau
RESI-VI7H-CC-2GB | CHI1 | X | PI4 B | X | 2 | 32 | 2 | 1 | X |  | X | A | X |  | 1 | 2 | 2 | 1 |  | JA | X
RESI-VI7HK-CC-2GB | CHI1 | X | PI4 B | X | 2 | 32 | 2 | 1 | X |  | X | K | X |  | 1 | 2 | 2 |  | 1 | JA | X
RESI-NVI7H-CC-2GB | CHI1 | X | PI4 B | X | 2 | 32 | 2 | 1 | X |  | X | A | X |  | 1 | 2 | 2 | 1 |  | NEIN | X
RESI-NVI7HK-CC-2GB | CHI1 | X | PI4 B | X | 2 | 32 | 2 | 1 | X |  | X | K | X |  | 1 | 2 | 2 |  | 1 | NEIN | X
RESI-SVI7H-CC-2GB | CHI2 | X | PI4 B | X | 2 | 32 | 2 | 1 | X |  | X | A |  | X | 1 | 2 | 2 | 1 |  | NEIN | X
RESI-SVI7HK-CC-2GB | CHI2 | X | PI4 B | X | 2 | 32 | 2 | 1 | X |  | X | K |  | X | 1 | 2 | 2 |  | 1 | NEIN | X
RESI-VI7x Accessories
RESI-VI7X-WB1 | Wandeinbaubox für Wandmontage von unseren 7" Touchpanels. Ausnehmung in der Wand Größe: WxHxD: 115x195x50mm
RESI-VI7V-DT1 | Bohr- und Frässchablone zur Wandmontage unserer 7" Touchpanels.
RESI-SVI7V-DT1 | Bohr- und Frässchablone zur Wandmontage unserer 7" Touchpanels.
RESI-VI7H-DT1 | Bohr- und Frässchablone zur Wandmontage unserer 7" Touchpanels.
RESI-SVI7H-DT1 | Bohr- und Frässchablone zur Wandmontage unserer 7" Touchpanels.
RESI-VI7V-CC-DT1 | Bohr- & Frässchablone zur Montage unserer 7" Touchpanels in einen Schaltschrank.
RESI-SVI7V-CC-DT1 | Bohr- & Frässchablone zur Montage unserer 7" Touchpanels in einen Schaltschrank.
RESI-VI7H-CC-DT1 | Bohr- & Frässchablone zur Montage unserer 7" Touchpanels in einen Schaltschrank.
RESI-SVI7H-CC-DT1 | Bohr- & Frässchablone zur Montage unserer 7" Touchpanels in einen Schaltschrank.
RESI-VI7V-S1 | Dichtung zur Wandmontage unserer 7" Touchpanels.
RESI-SVI7V-S1 | Dichtung zur Wandmontage unserer 7" Touchpanels.
RESI-VI7H-S1 | Dichtung zur Wandmontage unserer 7" Touchpanels.
RESI-SVI7H-S1 | Dichtung zur Wandmontage unserer 7" Touchpanels.
RESI-VI7V-CC-S1 | Dichtung zur Montage unserer 7" Touchpanels in einen Schaltschrank.
RESI-SVI7V-CC-S1 | Dichtung zur Montage unserer 7" Touchpanels in einen Schaltschrank.
RESI-VI7H-CC-S1 | Dichtung zur Montage unserer 7" Touchpanels in einen Schaltschrank.
RESI-SVI7H-CC-S1 | Dichtung zur Montage unserer 7" Touchpanels in einen Schaltschrank.
RESI-V7x,VI7x Raspberry Pi4© basierter LINUX Controller mit 7" Touchscreen in verschiedenen Designs
Wenn Sie der Bestellnummer nichts hinzufügen KEIN RESI-Standarddesign, Design und Logo werden individuell mit den Kunden vereinbart
-RB | Bitte ergänzen Sie die Bestellnummer mit -RB RESI Standarddesign, weiße Buchstaben auf schwarzem Hintergrund, RESI Logo
A | Serielle Schnittstellen sind direkt mit Raspberry Pi verbunden Sensoren sind direkt mit Raspberry Pi verbunden, lesbar über I2C-Schnittstelle
K | KNX-Schnittstelle wird direkt an Raspberry Pi angeschlossen und kann als normaler UART z.B. mit KNXD verwendet werden Sensoren werden direkt an Raspberry Pi angeschlossen, lesbar über I2C-Schnittstelle
V1 | Vertikale Wandmontage in spezieller Wanddose. Wandmaße: BxHxT: 130x280x10mm Verwenden Sie unsere spezielle Wanddose RESI-V7X-WB1 zur einfachen Montage
V2 | Vertikale Wandmontage in spezielle Wanddose. Wandmaße: BxHxT: 130x213x10mm Verwenden Sie unsere spezielle Wanddose RESI-V7X-WB1 zur einfachen Montage
H1 | Horizontale Wandmontage in spezieller Wanddose. Wandmaße: BxHxT: 213x160x10mm Verwenden Sie unsere spezielle Wanddose RESI-V7X-WB1 zur einfachen Montage
H2 | Horizontale Wandmontage in spezielle Wanddose. Wandmaße: BxHxT: 213x130x10mm Verwenden Sie unsere spezielle Wanddose RESI-V7X-WB1 zur einfachen Montage
CV1 | Vertikale Montage in einen Ausschnitt in einem Schaltschrank. Maße: BxHxT: 130x280x10mm Verwenden Sie zur einfachen Montage unsere spezielle Bohr- und Frässchablone RESI-xV7Vy-DT1
CV2 | Vertikale Montage in einen Ausschnitt in einem Schaltschrank. Maße: BxHxT: 130x213x10mm Verwenden Sie zur einfachen Montage unsere spezielle Bohr- und Frässchablone RESI-xSV7Vy-DT1
CH1 | Vertikale Montage in einen Ausschnitt in einem Schaltschrank. Maße: BxHxT: 213x160x10mm Verwenden Sie zur einfachen Montage unsere spezielle Bohr- und Frässchablone RESI-xV7Hy-DT1
CH2 | Vertikale Montage in einen Ausschnitt in einem Schaltschrank. Maße: BxHxT: 213x130x10mm Verwenden Sie zur einfachen Montage unsere spezielle Bohr- und Frässchablone RESI-xSV7Hy-DT1
VI1 | Vertikale Wandmontage in spezieller Wanddose. Wandmaße: BxHxT: 140x280x10mm Verwenden Sie unsere spezielle Wanddose RESI-VI7X-WB1 zur einfachen Montage
VI2 | Vertikale Wandmontage in spezielle Wanddose. Wandmaße: BxHxT: 140x209x10mm Verwenden Sie unsere spezielle Wanddose RESI-VI7X-WB1 zur einfachen Montage
HI1 | Horizontale Wandmontage in spezieller Wanddose. Wandmaße: BxHxT: 209x170x10mm Verwenden Sie unsere spezielle Wanddose RESI-VI7X-WB1 zur einfachen Montage
HI2 | Horizontale Wandmontage in spezielle Wanddose. Wandmaße: BxHxT: 209x140x10mm Verwenden Sie unsere spezielle Wanddose RESI-VI7X-WB1 zur einfachen Montage
CVI1 | Vertikale Montage in einen Ausschnitt in einem Schaltschrank. Maße: BxHxT: 140x280x10mm Verwenden Sie zur einfachen Montage unsere spezielle Bohr- und Frässchablone RESI-xV7Vy-DT1
CVI2 | Vertikale Montage in einen Ausschnitt in einem Schaltschrank. Maße: BxHxT: 140x209x10mm Verwenden Sie zur einfachen Montage unsere spezielle Bohr- und Frässchablone RESI-xSV7Vy-DT1
CHI1 | Vertikale Montage in einen Ausschnitt in einem Schaltschrank. Maße: BxHxT: 209x170x10mm Verwenden Sie zur einfachen Montage unsere spezielle Bohr- und Frässchablone RESI-xV7Hy-DT1
CHI2 | Vertikale Montage in einen Ausschnitt in einem Schaltschrank. Maße: BxHxT: 209x140x10mm Verwenden Sie zur einfachen Montage unsere spezielle Bohr- und Frässchablone RESI-xSV7Hy-DT1
GRÜN | Dieses Produkt ist normalerweise auf Lager oder innerhalb von 1-3 Wochen verfügbar
ORANGE | Dieses Produkt ist fast lieferbar, derzeit benötigen wir 1-2 Monate für die Herstellung
ROT | Entschuldigung, aber wir können dieses Produkt aufgrund der Bauteilkrise nicht innerhalb der nächsten 3-4 Monate herstellen und liefern
Raspberry Pi ist eine Marke der Raspberry Pi Foundation. Weitere Informationen unter www.raspberrypi.org
Gültig ab 01.01.2025, Technische Änderungen im Rahmen von Produktverbesserungen sowie Fehler und Irrtümer vorbehalten.